## Feuil1
ESP32 WROVER |  |  | ESP WROVER KIT |  |  |  |  | PROJET FRELON
Name | N° Pin | Designation | Name | N° Pin |  | Partagé avec | Designation | Name | N° Pin | Designation
GND | 1 | GND
3V3 | 2 | POWER SUPPLY
EN | 3 | MODULE ENABLE SIGNAL
SENSOR_VP | 4 | GPIO36, ADC1_CH0, RTC_GPIO0 | D4
SENSOR_VN | 5 | GPIO39, ADC1_CH3, RTC_GPIO3 | D5
IO34 | 6 | GPIO34, ADC1_CH6, RTC_GPIO4 | D6
IO35 | 7 | GPIO35, ADC1_CH6, RTC_GPIO5 | D7
IO32 | 8 | GPIO32, XTAL_32K_P
IO33 | 9 | GPIO33, XTAL_32K_N
IO25 | 10 | GPIO25 | VSYNC
IO26 | 11 | GPIO26 | SIO_D
IO27 | 12 | GPIO27 | SIO_C
IO14 | 13 | GPIO14 | SD_HOST_CLK
IO12 | 14 | GPIO12 | SD_HOST_D2
GND | 15 | GND
IO13 | 16 | GPIO13 | SD_HOST_D3
SHD/SD2 | 17 | GPIO9
SWP/SD3 | 18 | GPIO10
SCS/CMD | 19 | GPIO11
SCK/CLK | 20 | GPIO6
SDO/SD0 | 21 | GPIO7
SDI/SD1 | 22 | GPIO8
IO15 | 23 | GPIO15 | SD_HOST_CMD
IO2 | 24 | GPIO2 | SD_HOST_D0 |  |  | LED4
IO0 | 25 | GPIO0 | RESET |  |  | LED5
IO4 | 26 | GPIO4 | D0 |  | SD_HOST_D1 | LED6
NC1 | 27 | -
NC2 | 28 | -
IO5 | 29 | GPIO5 | D1
IO18 | 30 | GPIO18 | D2
IO19 | 31 | GPIO19 | D3
NC | 32 | -
IO21 | 33 | GPIO21 | XCLK |  | SD_DET
RXD0 | 34 | GPIO3
TXD0 | 35 | GPIO1
IO22 | 36 | GPIO22 | PCLK
IO23 | 37 | GPIO23 | HREF
GND | 38 | GND
CAMERA
LED
SD CARD