## Feuil1
ESP32 WROVER |  |  | ESP WROVER KIT |  |  |  | PROJET FRELON
Name | N° Pin | Designation | Name | N° Pin | Partagé avec | Designation | Name | N° Pin | Designation
GND | 1 | GND
3V3 | 2 | POWER SUPPLY
EN | 3 | MODULE ENABLE SIGNAL
SENSOR_VP | 4 | GPIO36, ADC1_CH0, RTC_GPIO0
SENSOR_VN | 5 | GPIO39, ADC1_CH3, RTC_GPIO3
IO34 | 6 | GPIO34, ADC1_CH6, RTC_GPIO4
IO35 | 7 | GPIO35, ADC1_CH6, RTC_GPIO5
IO32 | 8 | GPIO32, XTAL_32K_P
IO33 | 9 | GPIO33, XTAL_32K_N
IO25 | 10 | GPIO25
IO26 | 11 | GPIO26
IO27 | 12 | GPIO27
IO14 | 13 | GPIO14
IO12 | 14 | GPIO12
GND | 15 | GND
IO13 | 16 | GPIO13
SHD/SD2 | 17 | GPIO9
SWP/SD3 | 18 | GPIO10
SCS/CMD | 19 | GPIO11
SCK/CLK | 20 | GPIO6
SDO/SD0 | 21 | GPIO7
SDI/SD1 | 22 | GPIO8
IO15 | 23 | GPIO15
IO2 | 24 | GPIO2
IO0 | 25 | GPIO0
IO4 | 26 | GPIO4
NC1 | 27 | -
NC2 | 28 | -
IO5 | 29 | GPIO5
IO18 | 30 | GPIO18
IO19 | 31 | GPIO19
NC | 32 | -
IO21 | 33 | GPIO21
RXD0 | 34 | GPIO3
TXD0 | 35 | GPIO1
IO22 | 36 | GPIO22
IO23 | 37 | GPIO23
GND | 38 | GND